## 1井
W1井测井解释成果表
补心海拔：30.35m
层位 | 分带 | 斜深 |  |  | 海拔深度 |  |  | 电阻率 Ω˙m | 总 孔隙度 % | 裂缝 孔隙度 % | 成像计算裂缝孔隙度 % | 饱和度 % | 密度 g/cm3 | 中子 pu | 纵波时差 us/ft | 斯通利波时差 us/ft | 含油显示级别 |  | 测试/生产情况 |  |  |  |  | 综合解释结论
|  | 顶深 m | 底深 m | 厚度 m | 顶深 m | 底深 m | 厚度 m | [9 empty] | 岩心 或壁心 | 岩屑 | 取样 | 油 m3/d | 气 104m3/d | 水 m3/d | 结论
Cz |  | 4399.7 | 4428.3 | 28.6 | -4369.35 | -4397.95 | 28.6 | 182 | 9.5 | 0.66 | 0 | 62.4316 | 2.48 | 7.4 | 66.2 | 215.2 |  | D | - | 305.16 | 31.2 | 0 | 凝析气层 | 气层
|  | 4430 | 4444.6 | 14.6 | -4399.65 | -4414.25 | 14.6 | 16.68 | 9 | 0.685 | 0.005 | 62.6639 | 2.56 | 9.2 | 67.9 | 211.3 |  | D | - |  |  |  |  | 气层
|  | 4444.6 | 4519.3 | 74.7 | -4414.25 | -4488.95 | 74.7 | 98.8 | 3.6 | 0.298 | 0.28 | 62.8972 | 2.61 | 4.1 | 58.9 | 209.3 |  | D | - |  |  |  |  | 气层
|  | 4526.6 | 4528.4 | 1.8 | -4496.25 | -4498.05 | 1.8 | 277.84 | 2.4 | 0.103 | 0.27 | 61.5021 | 2.64 | 3.1 | 56 | 207 |  | D | - | - | - | - | - | 气层
|  | 4536.2 | 4539 | 2.8 | -4505.85 | -4508.65 | 2.8 | 112.09 | 3.3 | 0.294 | 0.5 | 63.1182 | 2.64 | 4.3 | 59.4 | 211.3 |  | D | - | - | - | - | - | 气层
|  | 4540.8 | 4544.2 | 3.4 | -4510.45 | -4513.85 | 3.4 | 174.76 | 3.7 | 0.214 | 0.2 | 62.0243 | 2.66 | 5 | 57.7 | 211.4 |  | D | - | - | - | - | - | 气层
|  | 4552.4 | 4557.9 | 5.5 | -4522.05 | -4527.55 | 5.5 | 286.56 | 2.6 | 0.093 | 0.205 | 61.2519 | 2.65 | 3.5 | 56.7 | 209.1 |  | D | - | - | - | - | - | 气层
Ar |  | 4561.8 | 4567.8 | 6 | -4531.45 | -4537.45 | 6 | 209.05 | 2.3 | 0.19 | 0.23 | 62.8913 | 2.62 | 3.2 | 58.7 | 211.7 |  | D | - | - | - | - | - | 气层
|  | 4571 | 4572.6 | 1.6 | -4540.65 | -4542.25 | 1.6 | 211.29 | 2.5 | 0.071 | 0.33 | 60.994 | 2.66 | 3.9 | 57.8 | 210 |  | D | - | - | - | - | - | 气层
|  | 4586.3 | 4590 | 3.7 | -4555.95 | -4559.65 | 3.7 | 218.76 | 3.3 | 0.287 | 0.22 | 63.0439 | 2.61 | 3.4 | 57.6 | 211.9 |  | D | - | - | - | - | - | 气层
|  | 4591.9 | 4593.7 | 1.8 | -4561.55 | -4563.35 | 1.8 | 173.56 | 2.6 | 0.202 | 0.225 | 62.7192 | 2.64 | 3.1 | 57.6 | 209.5 |  | D | - | - | - | - | - | 气层
|  | 4597.8 | 4613.2 | 15.4 | -4567.45 | -4582.85 | 15.4 | 125.36 | 7.5 | 0.575 | 0.175 | 62.6833 | 2.58 | 7.9 | 63.4 | 214.2 |  | D | - | - | - | - | - | 气层
|  | 4619.3 | 4635.7 | 16.4 | -4588.95 | -4605.35 | 16.4 | 317.42 | 1.8 | 0.17 | 0.195 | 63.3056 | 2.64 | 1.9 | 56.2 | 208.6 |  | D | - | - | - | - | - | 气层
|  | 4645.8 | 4646.8 | 1 | -4615.45 | -4616.45 | 1 | 605 | 1.6 | 0 | 0.15 | 60 | 2.67 | 3.7 | 53.9 | 206.7 |  | D | - | - | - | - | - | 气层
|  | 4662.9 | 4665.8 | 2.9 | -4632.55 | -4635.45 | 2.9 | 166.32 | 4.3 | 0.088 | 0.36 | 60.7163 | 2.65 | 6.6 | 58.6 | 210.9 |  | - | - | - | - | - | - | 气层
|  | 4669.4 | 4674 | 4.6 | -4639.05 | -4643.65 | 4.6 | 338.91 | 3.8 | 0.112 | 0.22 | 61.0316 | 2.66 | 6.8 | 56.8 | 210.6 |  | - | - | - | - | - | - | 气层
|  | 4678.3 | 4680.6 | 2.3 | -4647.95 | -4650.25 | 2.3 | 208.54 | 4.1 | 0.134 | 0.225 | 61.1439 | 2.66 | 6.8 | 58 | 210.5 |  | - | - | - | - | - | - | 气层
|  | 4685.1 | 4691.8 | 6.7 | -4654.75 | -4661.45 | 6.7 | 200.17 | 5.6 | 0.216 | 0.335 | 61.35 | 2.64 | 8.2 | 60.3 | 212.7 |  | - | - | - | - | - | - | 气层
|  | 4693.2 | 4715.5 | 22.3 | -4662.85 | -4685.15 | 22.3 | 171.1 | 5.6 | 0.481 | 0.3 | 63.0063 | 2.63 | 7.6 | 61.1 | 212.6 |  | D | - | - | - | - | - | 气层
|  | 4726.7 | 4730.7 | 4 | -4696.35 | -4700.35 | 4 | 322.25 | 6 | 0.32 | 0.31 | 61.8667 | 2.63 | 8.6 | 60.6 | 211.7 |  | - | - | - | - | - | - | 气层

## 2井
W2井测井解释成果表（1/2）
补心海拔：32.80m
层位 | 分带 | 纵向单元 | 斜深 |  |  | 海拔深度 |  |  | 电阻率 Ω˙m | 总 孔隙度 % | 裂缝 孔隙度 % | 饱和度 % | 密度 g/cm3 | 中子 pu | 纵波时差 us/ft | 斯通利波时差 us/ft | 测试/生产情况 |  |  |  |  | 综合解释结论
|  |  | 顶深 m | 底深 m | 厚度 m | 顶深 m | 底深 m | 厚度 m | [8 empty] | 取样 | 油 m3/d | 气 104m3/d | 水 m3/d | 结论
Ar | 砂砾岩 | Ⅰ | 4529.2 | 4538 | 8.8 | -4495.5 | -4504.3 | 8.8 | 47.98 | 8.8 | 1.173 | 66.1387 | 2.51 | 5.5 | 63.6 | 223.7 | - | - | - | - | - | 气层
| 风化带 |  | 4539.6 | 4545.6 | 6 | -4505.9 | -4511.9 | 6 | 158.62 | 3.2 | 0.381 | 65.6648 | 2.61 | 2.6 | 56.1 | 222.3 | - | - | - | - | - | 气层
|  |  | 4555.5 | 4566 | 10.5 | -4521.8 | -4532.3 | 10.5 | 268.24 | 3 | 0.283 | 64.8413 | 2.6 | 2.6 | 54.7 | 222 | - | - | - | - | - | 气层
|  |  | 4569.5 | 4591.5 | 22 | -4535.8 | -4557.8 | 22 | 147.17 | 3.5 | 0.604 | 67.4466 | 2.61 | 3.4 | 56.1 | 220.7 | - | - | - | - | - | 气层
|  |  | 4593 | 4606.4 | 13.4 | -4559.3 | -4572.7 | 13.4 | 93.57 | 2.9 | 0.82 | 71.1159 | 2.63 | 3.1 | 55.4 | 220.2 | - | - | - | - | - | 气层
|  |  | 4633.9 | 4639 | 5.1 | -4600.1 | -4605.2 | 5.1 | 112.17 | 2.6 | 0.169 | 63.8645 | 2.66 | 3.8 | 54.5 | 220.1 | - | - | - | - | - | 气层
|  |  | 4643.5 | 4645.9 | 2.4 | -4609.7 | -4612.1 | 2.4 | 159.72 | 2.1 | 0.163 | 64.2847 | 2.66 | 2.6 | 54.5 | 220.2 | - | - | - | - | - | 气层
|  |  | 4649 | 4662.2 | 13.2 | -4615.2 | -4628.4 | 13.2 | 157.51 | 3.8 | 0.044 | 62.0856 | 2.63 | 4.3 | 56.7 | 220.8 | - | - | - | - | - | 气层
|  |  | 4678.4 | 4685.5 | 7.1 | -4644.6 | -4651.7 | 7.1 | 129.49 | 2.6 | 0.356 | 66.2595 | 2.64 | 3.7 | 53.2 | 221.1 | - | - | - | - | - | 气层
|  |  | 4691.6 | 4709.2 | 17.6 | -4657.7 | -4675.3 | 17.6 | 104.25 | 2.9 | 0.556 | 68.0844 | 2.59 | 2.4 | 54.1 | 221.6 | - | - | - | - | - | 气层
|  |  | 4714.9 | 4726.8 | 11.9 | -4681 | -4692.9 | 11.9 | 267.63 | 2.3 | 0.258 | 65.4354 | 2.64 | 3.1 | 54.2 | 220 | - | - | - | - | - | 气层
|  |  | 4729.5 | 4744.5 | 15 | -4695.6 | -4710.5 | 14.9 | 205.1 | 3 | 0.434 | 66.5174 | 2.58 | 4.1 | 54.9 | 220.6 | - | - | - | - | - | 气层
|  |  | 4746.8 | 4749.9 | 3.1 | -4712.8 | -4715.9 | 3.1 | 404.2 | 2.5 | 0.399 | 67.0147 | 2.62 | 3.2 | 53 | 219.5 | - | - | - | - | - | 气层
|  |  | 4752.4 | 4754.1 | 1.7 | -4718.4 | -4720.1 | 1.7 | 732.7 | 3 | 0.11 | 62.921 | 2.55 | 2.3 | 53.8 | 220.2 | - | - | - | - | - | 气层
| 内幕 |  | 4758.4 | 4761.3 | 2.9 | -4724.4 | -4727.3 | 2.9 | 8969 | 0.9 | 0.03 | 62.81 | 2.65 | 1 | 51.4 | 219.1 | - | - | - | - | - | 气层
|  |  | 4766.9 | 4770.2 | 3.3 | -4732.9 | -4736.2 | 3.3 | 3822.21 | 1.9 | 0.06 | 62.7516 | 2.65 | 3.1 | 52.5 | 218.7 | - | - | - | - | - | 气层
|  |  | 4775.7 | 4779 | 3.3 | -4741.6 | -4744.9 | 3.3 | 11264.09 | 0.8 | 0.04 | 63.365 | 2.66 | 1.1 | 51.1 | 218.5 | - | - | - | - | - | 气层
|  |  | 4783.9 | 4785.6 | 1.7 | -4749.8 | -4751.5 | 1.7 | 2522.2 | 2 | 0.156 | 64.2974 | 2.61 | 0.7 | 53.7 | 220.6 | - | - | - | - | - | 气层
|  |  | 4801 | 4808 | 7 | -4766.8 | -4773.8 | 7 | 3779.38 | 0.9 | 0.18 | 68.36 | 2.63 | 1.4 | 52.3 | 219.4 | [5 empty] | 气层
|  |  | 4814 | 4815.8 | 1.8 | -4779.7 | -4781.5 | 1.8 | 915.4 | 2.7 | 0.421 | 66.8923 | 2.49 | 2.7 | 55.3 | 222.5 | - | - | - | - | - | 气层
|  |  | 4858.5 | 4859.4 | 0.9 | -4823.5 | -4824.4 | 0.9 | 238.5 | 2 | 0.049 | 62.5159 | 2.65 | 1.9 | 53 | 218.7 | - | - | - | - | - | 气层
W2井测井解释成果表(2/2)
补心海拔：32.80m
层位 | 分带 | 纵向单元 | 斜深 |  |  | 海拔深度 |  |  | 电阻率 Ω˙m | 总 孔隙度 % | 裂缝 孔隙度 % | 饱和度 % | 密度 g/cm3 | 中子 pu | 纵波时差 us/ft | 斯通利波时差 us/ft | 测试/生产情况 |  |  |  |  | 综合解释结论
|  |  | 顶深 m | 底深 m | 厚度 m | 顶深 m | 底深 m | 厚度 m | [8 empty] | 取样 | 油 m3/d | 气 104m3/d | 水 m3/d | 结论
Ar | 内幕 | Ⅱ | 4865.3 | 4866.9 | 1.6 | -4830.1 | -4831.7 | 1.6 | 356.1 | 2 | 0.139 | 64.0144 | 2.63 | 1.1 | 53.1 | 219 | - | - | - | - | - | 气层
|  |  | 4877.3 | 4886 | 8.7 | -4841.9 | -4850.4 | 8.5 | 329.32 | 3.7 | 0.353 | 64.877 | 2.6 | 3.6 | 55.7 | 221.5 | - | - | - | - | - | 气层
|  |  | 4897.7 | 4900.6 | 2.9 | -4861.8 | -4864.6 | 2.8 | 12108.9 | 2.2 | 0.12 | 63.5164 | 2.61 | 3.4 | 54.9 | 219.3 | [5 empty] | 气层
|  |  | 4919.4 | 4920.4 | 1 | -4883.1 | -4884.1 | 1 | 475.5 | 2.1 | 0.103 | 63.3333 | 2.64 | 2.7 | 52.9 | 219 | - | - | - | - | - | 气层
|  |  | 4943.5 | 4952.1 | 8.6 | -4906.7 | -4915.3 | 8.6 | 2360.12 | 1.1 | 0.26 | 69.5709 | 2.61 | 1.5 | 52.7 | 218.8 | [5 empty] | 气层
|  |  | 4983 | 4987.5 | 4.5 | -4945.8 | -4950.2 | 4.4 | 501.7 | 2.5 | 0.406 | 67.1079 | 2.59 | 1.9 | 53.2 | 220.8 | - | - | - | - | - | 气层
|  |  | 5051.2 | 5057.6 | 6.4 | -5013.2 | -5019.4 | 6.2 | 912.8 | 2.8 | 0.567 | 68.4433 | 2.61 | 3.4 | 54.9 | 222.7 | 5053.62m（校正后深度）取样，滤液450ml， 氯根：46000/68000ppm | - | - | - | - | 气层
|  |  | 5078 | 5084.2 | 6.2 | -5039.3 | -5045.4 | 6.1 | 362.6 | 2.7 | 0.413 | 66.7937 | 2.61 | 3.5 | 55.9 | 220.5 | - | - | - | - | - | 气层
|  | Ⅲ | 5086.8 | 5123 | 36.2 | -5047.9 | -5082.9 | 35 | 136.11 | 4.2 | 0.742 | 67.583 | 2.6 | 4.6 | 56.2 | 222.8 | 5122.6m（校正后深度）取样，滤液450ml， 氯根：38000/68000ppm | - | - | - | - | 气层
|  |  | 5126.1 | 5138.4 | 12.3 | -5085.9 | -5097.7 | 11.8 | 181.82 | 4.1 | 0.89 | 68.9285 | 2.57 | 2.3 | 56.1 | 223.3 | - | - | - | - | - | 气层
|  |  | 5189 | 5223 | 34 | -5146.4 | -5178.9 | 32.5 | 66.56 | 4.7 | 0.791 | 67.3043 | 2.59 | 3.8 | 58 | 222.1 | - | - | - | - | - | 气层
|  |  | 5229.8 | 5282.2 | 52.4 | -5185.4 | -5234.9 | 49.5 | 194.47 | 2.9 | 0.367 | 65.9142 | 2.59 | 2.5 | 53.6 | 219.9 | - | - | - | - | - | 气层
|  |  | 5301.8 | 5305 | 3.2 | -5253.3 | -5256.3 | 3 | 121.27 | 2.2 | 0.395 | 67.6789 | 2.66 | 4 | 52.5 | 220.5 | - | - | - | - | - | 气层
|  |  | 5308.1 | 5350.9 | 42.8 | -5259.2 | -5299.3 | 40.1 | 110.86 | 3.9 | 0.778 | 68.3429 | 2.58 | 3.5 | 55.1 | 222 | - | - | - | - | - | 气层
|  |  | 5357.6 | 5366.8 | 9.2 | -5305.5 | -5314.1 | 8.6 | 320.21 | 3.1 | 0.364 | 65.6101 | 2.6 | 4 | 53.2 | 221.9 | - | - | - | - | - | 气层
|  |  | 5381.5 | 5411.5 | 30 | -5327.8 | -5356 | 28.2 | 117.73 | 5.5 | 0.64 | 65.5749 | 2.57 | 5.8 | 58 | 224.9 | - | - | - | - | - | 气层
|  |  | 5413.9 | 5420 | 6.1 | -5358.3 | -5364.1 | 5.8 | 925.43 | 1.6 | 0.3 | 67.9437 | 2.6 | 1.3 | 50.6 | 218.3 | [5 empty] | 气层
|  |  | 5426 | 5429.4 | 3.4 | -5369.8 | -5373 | 3.2 | 189.05 | 5.5 | 0.414 | 64.2066 | 2.59 | 8.2 | 56.7 | 223.1 | - | - | - | - | - | 气层
|  |  | 5461.3 | 5464.8 | 3.5 | -5403.6 | -5407 | 3.4 | 329.8 | 4.2 | 0.535 | 65.9418 | 2.61 | 6.7 | 54 | 225.2 | - | - | - | - | - | 气层
|  |  | 5466.8 | 5467.9 | 1.1 | -5408.9 | -5410 | 1.1 | 312.09 | 4.6 | 0.478 | 65.1603 | 2.62 | 4.2 | 59.6 | 224.1 | - | - | - | - | - | 气层
|  |  | 5469.9 | 5477.2 | 7.3 | -5411.9 | -5418.9 | 7 | 405.6 | 2.1 | 0.435 | 68.5979 | 2.63 | 2.6 | 53 | 221.1 | - | - | - | - | - | 气层
[5 empty] | 241.5 | [7 empty] | #REF!

## 3井
W3井测井解释成果表（1/2）
井号：3 | [16 empty] | 补心海拔：32.80m
层位 | 分带 | 纵向单元 | 井深 |  |  | 海拔深度 |  |  | 电阻率 Ω˙m | 总 孔隙度 % | 裂缝 孔隙度 % | 密度 g/cm3 | 中子 pu | 纵波 时差 us/ft | 斯通利波时差 us/ft | 测试/生产情况 |  |  |  |  | 综合解释结论
|  |  | 顶深 m | 底深 m | 厚度 m | 顶深 m | 底深 m | 厚度 m | [7 empty] | 取样 | 油 m3/d | 气 104m3/d | 水 m3/d | 结论
Ar | 砂砾岩 | Ⅰ | 4799.5 | 4807.6 | 8.1 | -4766.7 | -4774.8 | 8.1 | 22.27 | 10.2 | 1.872 | 2.48 | 9 | 67.1 | - | - | - | - | - | - | 气层
|  |  | 4810.9 | 4828.5 | 17.6 | -4778.1 | -4795.7 | 17.6 | 19.34 | 7.4 | 0.711 | 2.59 | 6.6 | 62.2 | - | - | - | - | - | - | 气层
| 风化带 |  | 4857.5 | 4860.4 | 2.9 | -4824.7 | -4827.6 | 2.9 | 53.05 | 4.6 | 0.232 | 2.6 | 4.3 | 57.6 | - | - | - | - | - | - | 气层
|  |  | 4882.2 | 4888.2 | 6 | -4849.4 | -4855.4 | 6 | 123.49 | 4.2 | 0.16 | 2.46 | 6.2 | 57.5 | - | - | - | - | - | - | 气层
|  |  | 4897.9 | 4908.4 | 10.5 | -4865.1 | -4875.6 | 10.5 | 116.32 | 4.2 | 0.704 | 2.56 | 3.2 | 57.2 | - | - | - | - | - | - | 气层
|  |  | 4912.5 | 4916.9 | 4.4 | -4879.7 | -4884.1 | 4.4 | 128.17 | 3.3 | 0.128 | 2.43 | 3.5 | 55.8 | - | - | - | - | - | - | 气层
|  |  | 4918.7 | 4924.4 | 5.7 | -4885.9 | -4891.6 | 5.7 | 125.63 | 4.5 | 0.244 | 2.55 | 4.1 | 58.1 | - | - | - | - | - | - | 气层
|  |  | 4939.6 | 4948.9 | 9.3 | -4906.8 | -4916.1 | 9.3 | 154.62 | 3.7 | 0.555 | 2.64 | 6.5 | 56.2 | - | - | - | - | - | - | 气层
|  |  | 4953.9 | 4983.3 | 29.4 | -4921.1 | -4950.5 | 29.4 | 73.41 | 4.6 | 1.243 | 2.57 | 3 | 57.7 | - | - | - | - | - | - | 气层
|  |  | 4986.1 | 4999 | 12.9 | -4953.3 | -4966.2 | 12.9 | 1473.98 | 0.7 | 0.171 | 2.61 | -0.2 | 51.4 | - | - | - | - | - | - | 气层
|  |  | 5019.7 | 5025 | 5.3 | -4986.9 | -4992.2 | 5.3 | 777.28 | 0.8 | 0.154 | 2.6 | 0.1 | 51.7 | - | - | - | - | - | - | 气层
|  |  | 5026.4 | 5032.3 | 5.9 | -4993.6 | -4999.5 | 5.9 | 371.64 | 2.2 | 0.393 | 2.62 | 2.2 | 53.9 | - | - | - | - | - | - | 气层
|  |  | 5033.8 | 5036.2 | 2.4 | -5001 | -5003.4 | 2.4 | 522.77 | 0.9 | 0.228 | 2.61 | 0.6 | 51.6 | - | - | - | - | - | - | 气层
|  |  | 5037.9 | 5051.8 | 13.9 | -5005.1 | -5019 | 13.9 | 222.62 | 3.5 | 0.572 | 2.61 | 3.3 | 56.1 | - | - | - | - | - | - | 气层
|  |  | 5059.6 | 5067.9 | 8.3 | -5026.8 | -5035.1 | 8.3 | 120.23 | 3.5 | 0.442 | 2.59 | 6.9 | 55.7 | - | - | - | - | - | - | 气层
|  |  | 5073.9 | 5103.5 | 29.6 | -5041.1 | -5070.7 | 29.6 | 45.65 | 8.2 | 2.391 | 2.59 | 8.3 | 63.2 | - | - | - | - | - | - | 气层
|  |  | 5107.1 | 5132.8 | 25.7 | -5074.3 | -5100 | 25.7 | 36.02 | 6 | 1.299 | 2.6 | 5.4 | 59.6 | - | - | - | - | - | - | 气层
|  |  | 5139.5 | 5148.2 | 8.7 | -5106.7 | -5115.4 | 8.7 | 65.73 | 5.4 | 0.648 | 2.59 | 7.9 | 57.9 | - | - | - | - | - | - | 气层
|  |  | 5159 | 5166.8 | 7.8 | -5126.2 | -5134 | 7.8 | 40.75 | - | 1.734 | 2.46 | 12.5 | - | - | - | - | - | - | - | 气层
W3井测井解释成果表（2/2）
井号：3 | [16 empty] | 补心海拔：32.80m
层位 | 分带 | 纵向单元 | 井深 |  |  | 海拔深度 |  |  | 电阻率 Ω˙m | 总 孔隙度 % | 裂缝 孔隙度 % | 密度 g/cm3 | 中子 pu | 纵波 时差 us/ft | 斯通利波时差 us/ft | 测试/生产情况 |  |  |  |  | 综合解释结论
|  |  | 顶深 m | 底深 m | 厚度 m | 顶深 m | 底深 m | 厚度 m | [7 empty] | 取样 | 油 m3/d | 气 104m3/d | 水 m3/d | 结论
Ar | 风化带 | Ⅱ | 5187.3 | 5212.3 | 25 | -5154.5 | -5179.5 | 25 | 38.85 | 7.4 | 0.689 | 2.55 | 7.6 | 62.7 | - | - | - | - | - | - | 气层
| 潜山内幕 |  | 5268.1 | 5284.6 | 16.5 | -5235.3 | -5251.8 | 16.5 | 289.54 | 3.4 | 0.262 | 2.61 | 3.3 | 55.9 | - | - | - | - | - | - | 干层
|  |  | 5309.9 | 5321.3 | 11.4 | -5277.1 | -5288.5 | 11.4 | 696.99 | 2.1 | 0.046 | 2.61 | 2.3 | 54 | - | - | - | - | - | - | 干层
|  |  | 5348.1 | 5352.9 | 4.8 | -5315.3 | -5320.1 | 4.8 | 1908.91 | 1.6 | 0.046 | 2.62 | 1.5 | 53.2 | - | - | - | - | - | - | 干层
|  |  | 5373.4 | 5388.1 | 14.7 | -5340.6 | -5355.3 | 14.7 | 721.09 | 2 | 0.085 | 2.6 | 1.6 | 53.9 | - | - | - | - | - | - | 干层
|  |  | 5437 | 5451 | 14 | -5404.2 | -5418.2 | 14 | 1247.2 | 2.4 | 0.051 | 2.61 | 2.2 | 54.7 | - | - | - | - | - | - | 干层
|  |  | 5462.4 | 5469.4 | 7 | -5429.6 | -5436.6 | 7 | 645.51 | 1.6 | 0.081 | 2.61 | 1.5 | 53.1 | - | - | - | - | - | - | 干层
|  |  | 5489.7 | 5518.9 | 29.2 | -5456.9 | -5486.1 | 29.2 | 835.03 | 1.9 | 0.047 | 2.6 | 2.4 | 53.7 | - | - | - | - | - | - | 干层
|  |  | 5549.6 | 5554.2 | 4.6 | -5516.8 | -5521.4 | 4.6 | 3215 | 0.9 | 0 | 2.59 | 0 | 51.6 | - | - | - | - | - | - | 干层
|  |  | 5556.9 | 5559.6 | 2.7 | -5524.1 | -5526.8 | 2.7 | 2128.01 | 0.8 | 0.004 | 2.59 | 0.2 | 51.8 | - | - | - | - | - | - | 干层

## 4井
W4测井解释成果表
补心海拔：56.07m
层 位 | 分带 | 测井解释 | [10 empty] | 含油性显示 |  | 生产情况 |  |  |  | 综合 解释 结论 | 备注
|  | 斜深井段 m |  | 斜厚 m | 垂深井段 m |  | 垂厚 m | 电阻率 Ω.m | 总孔隙度 % | 密度 g/cm3 | 中子 v/v | 声波时差 us/ft | 岩心 或 壁心 | 岩屑 | 生产 层段 | 油 m3/d | 气 m3/d | 水 m3/d
Ar | 砂砾岩 | 5040 | 5047 | 7 | 4370.3 | 4375.2 | 4.9 | - | 5.8 | - | 0.046 | 60 | [6 empty] | 气层 | *
|  | 5047 | 5103.9 | 56.9 | 4375.2 | 4414.8 | 39.6 | 56.4 | 5 | 2.58 | 0.037 | 60.5 | [6 empty] | 气层
|  | 5105.7 | 5113.9 | 8.2 | 4416.1 | 4421.8 | 5.7 | 70 | 2.9 | 2.59 | 0.018 | 56.7 | [6 empty] | 气层
| 风化带 | 5113.9 | 5118.9 | 5 | 4421.8 | 4425.3 | 3.5 | 89 | 2.5 | 2.6 | 0.02 | 56.5 | [6 empty] | 气层
|  | 5129.8 | 5137 | 7.2 | 4433 | 4438 | 5 | 75.1 | 3.1 | 2.59 | 0.037 | 57.8 | [6 empty] | 气层
|  | 5139.2 | 5141.8 | 2.6 | 4439.6 | 4441.4 | 1.8 | 85.4 | 2.1 | 2.61 | 0.019 | 56.3 | [6 empty] | 气层
|  | 5144 | 5145.6 | 1.6 | 4442.9 | 4444 | 1.1 | 401 | 2.5 | 2.61 | 0.023 | 57.2 | [6 empty] | 气层
|  | 5146.6 | 5148.7 | 2.1 | 4444.7 | 4446.2 | 1.5 | 121.5 | 3.5 | 2.58 | 0.026 | 58.1 | [6 empty] | 气层
|  | 5149.6 | 5158.4 | 8.8 | 4446.8 | 4453 | 6.2 | 128.6 | 2.8 | 2.62 | 0.027 | 57.6 | [6 empty] | 气层
|  | 5172 | 5184.2 | 12.2 | 4462.5 | 4471.1 | 8.5 | 106.4 | 2.9 | 2.6 | 0.02 | 57.3 | [6 empty] | 气层
|  | 5190.1 | 5200.5 | 10.4 | 4475.2 | 4482.5 | 7.3 | 67.6 | 5.1 | 2.6 | 0.037 | 60.9 | [6 empty] | 气层
|  | 5203.2 | 5207.2 | 4 | 4484.4 | 4487.2 | 2.8 | 77.6 | 4.1 | 2.57 | 0.026 | 59.5 | [6 empty] | 气层
|  | 5210.9 | 5215.5 | 4.6 | 4489.8 | 4493.1 | 3.2 | 226.4 | 2.1 | 2.6 | 0.015 | 56.8 | [6 empty] | 气层
|  | 5223.7 | 5225.2 | 1.5 | 4498.8 | 4499.9 | 1.1 | 113.6 | 2.3 | 2.6 | 0.014 | 57.1 | [6 empty] | 气层
|  | 5229 | 5254.9 | 25.9 | 4502.5 | 4520.6 | 18.1 | 91.7 | 4.1 | 2.6 | 0.023 | 59.2 | [6 empty] | 气层
|  | 5257.6 | 5273.3 | 15.7 | 4522.5 | 4533.5 | 11 | 72.2 | 4.6 | 2.63 | 0.049 | 60.1 | [6 empty] | 气层
|  | 5277.2 | 5278.8 | 1.6 | 4536.3 | 4537.4 | 1.1 | 5876.8 | 1.6 | 2.59 | 0.004 | 54.9 | [6 empty] | 气层
|  | 5286.2 | 5290 | 3.8 | 4542.6 | 4545.2 | 2.7 | 565.8 | 3.6 | 2.63 | 0.021 | 58.2 | [6 empty] | 气层
|  | 5295.5 | 5304.5 | 9 | 4549.1 | 4555.4 | 6.3 | 141.2 | 3.4 | 2.59 | 0.025 | 58 | [6 empty] | 气层
|  | 5311.6 | 5316.2 | 4.6 | 4560.3 | 4563.6 | 3.2 | 84 | 3 | 2.62 | 0.026 | 57.7 | [6 empty] | 气层
|  | 5322.6 | 5323.7 | 1.1 | 4568 | 4568.8 | 0.8 | 244.1 | 1.9 | 2.55 | 0.001 | 55.2 | [6 empty] | 气层
|  | 5357.4 | 5358.7 | 1.3 | 4592.4 | 4593.3 | 0.9 | 146.7 | 3.1 | 2.64 | 0.052 | 58.7 | [6 empty] | 气层
|  | 5367.9 | 5370.6 | 2.7 | 4599.7 | 4601.6 | 1.9 | 51.9 | 3.4 | 2.67 | 0.049 | 58.3 | [6 empty] | 气层
|  | 5394.8 | 5397.6 | 2.8 | 4618.5 | 4620.5 | 2 | 300.5 | 2 | 2.62 | 0.026 | 55.9 | [6 empty] | 气层
|  | 5406.4 | 5410.8 | 4.4 | 4626.7 | 4629.7 | 3.1 | 278.6 | 2.8 | 2.65 | 0.027 | 57.3 | [6 empty] | 气层
|  | 5414.7 | 5418.1 | 3.4 | 4632.5 | 4634.9 | 2.4 | 253.6 | 1.7 | 2.62 | 0.01 | 55.3 | [6 empty] | 气层
|  | 5439.4 | 5440.8 | 1.4 | 4649.8 | 4650.8 | 1 | 95.8 | 2.4 | 2.63 | 0.01 | 56.3 | [6 empty] | 气层
|  | 5441.5 | 5447.8 | 6.3 | 4651.3 | 4655.7 | 4.4 | 138.3 | 2.6 | 2.61 | 0.017 | 56.5 | [6 empty] | 气层
|  | 5454.6 | 5459.4 | 4.8 | 4660.5 | 4663.9 | 3.4 | 100.6 | 4 | 2.62 | 0.014 | 58 | [6 empty] | 气层
|  | 5465.4 | 5479.5 | 14.1 | 4668.1 | 4678 | 9.9 | 55.4 | 4.5 | 2.61 | 0.058 | 59.5 | [6 empty] | 气层
|  | 5481.3 | 5485.9 | 4.6 | 4679.2 | 4682.5 | 3.2 | 60.1 | 4.4 | 2.63 | 0.046 | 59.8 | [6 empty] | 气层
|  | 5504 | 5508.4 | 4.4 | 4695.2 | 4698.3 | 3.1 | 91.7 | 5.8 | 2.53 | 0.105 | 59 | [6 empty] | 气层
|  | 5510.7 | 5512.1 | 1.4 | 4699.9 | 4700.9 | 1 | 644.5 | 1.4 | 2.66 | 0.002 | 55.2 | [6 empty] | 气层
|  | 5517.1 | 5522.3 | 5.2 | 4704.4 | 4708 | 3.6 | 1222.4 | 2.9 | 2.63 | 0.014 | 57.2 | [6 empty] | 气层
|  | 5530.6 | 5532.5 | 1.9 | 4713.8 | 4715.2 | 1.3 | 38.6 | 3.7 | 2.66 | 0.039 | 57.4 | [6 empty] | 气层
|  | 5535.5 | 5539.1 | 3.6 | 4717.3 | 4719.8 | 2.5 | 2436.4 | - | - | - | - | [6 empty] | 气层 | **
|  | 5545.6 | 5548.2 | 2.6 | 4724.4 | 4726.2 | 1.8 | 1367.2 | - | - | - | - | [6 empty] | 气层 | **
气层厚度总计：258.7m(测深)/37层
备注1：*层，顶部部分曲线异常，应用声波曲线计算孔隙度。
备注2：**层，该层段曲线不全，解释结果参考了电阻率、气测和录井显示。

## 5井
W5测井解释成果表
5 | [17 empty] | 补心海拔：56.07m
层 位 | 油 组 | 测井解释 | [9 empty] | 含油性显示 |  | 生产情况 |  |  |  | 综合 解释 结论 | 备注
|  | 斜深井段 m |  | 斜厚 m | 垂深井段 m |  | 垂厚 m | 电阻率 Ω.m | 总孔隙度 % | 密度 g/cm3 | 声波时差 us/ft | 岩心 或 壁心 | 岩屑 | 生产 层段 | 油 m3/d | 气 m3/d | 水 m3/d
|  | 4711.3 | 4764.4 | 53.1 | 4608 | 4655.6 | 47.6 | 50.02 | 5.3 | 2.61 | 61.9 |  | D |  |  |  |  | 气层
|  | 4767.1 | 4778.3 | 11.2 | 4658 | 4668 | 10 | 58.63 | 4.7 | 2.63 | 62.5 |  | D |  |  |  |  | 气层
|  | 4779.7 | 4844.9 | 65.2 | 4669.2 | 4726.6 | 57.4 | 86.4 | 4.3 | 2.62 | 61 |  | D |  |  |  |  | 气层
|  | 4848.7 | 4861.6 | 12.9 | 4729.9 | 4741.2 | 11.3 | 95.61 | 3 | 2.65 | 59 |  | D |  |  |  |  | 气层
|  | 4880.9 | 4918.1 | 37.2 | 4758 | 4790.4 | 32.4 | 65.62 | 4.9 | 2.61 | 62.1 |  | D |  |  |  |  | 气层
|  | 4920.1 | 4933.6 | 13.5 | 4792.2 | 4803.9 | 11.7 | 94.11 | 5 | 2.58 | 62.8 |  | D |  |  |  |  | 气层
|  | 4934.9 | 4952.1 | 17.2 | 4805 | 4820 | 15 | 61.91 | 4 | 2.62 | 62.1 |  | D |  |  |  |  | 气层
|  | 4955.1 | 4970.4 | 15.3 | 4822.7 | 4836 | 13.3 | 82.17 | 5.8 | 2.56 | 62.6 |  | D |  |  |  |  | 气层
|  | 4979 | 5006.5 | 27.5 | 4843.5 | 4867.5 | 24 | 96.3 | 3.4 | 2.61 | 59.4 |  | D |  |  |  |  | 气层
|  | 5012.2 | 5015.6 | 3.4 | 4872.4 | 4875.4 | 3 | 111.5 | 5.7 | 2.57 | 59.2 |  | D |  |  |  |  | 气层
|  | 5020.9 | 5025.1 | 4.2 | 4880 | 4883.7 | 3.7 | 544.25 | 3.8 | 2.66 | 60.6 |  | D |  |  |  |  | 气层
|  | 5034.7 | 5046 | 11.3 | 4892.1 | 4902 | 9.9 | 300.94 | 2.8 | 2.62 | 58.3 |  | D |  |  |  |  | 气层
|  | 5057.4 | 5060.7 | 3.3 | 4912 | 4914.8 | 2.8 | 349.28 | 2.3 | 2.62 | 57.8 |  | D |  |  |  |  | 气层
|  | 5069.7 | 5071.6 | 1.9 | 4922.7 | 4924.4 | 1.7 | 157.24 | 2.3 | 2.6 | 56.4 |  | D |  |  |  |  | 气层
|  | 5076.3 | 5081.4 | 5.1 | 4928.5 | 4932.9 | 4.4 | 232.31 | 2.1 | 2.63 | 56.6 |  | D |  |  |  |  | 气层
|  | 5094.1 | 5108.3 | 14.2 | 4944 | 4956.4 | 12.4 | 228.02 | 2.2 | 2.62 | 57.1 |  | D |  |  |  |  | 气层