## 地面天然气
井区天然气分析数据表
井号 | 层位 | 取样深度 (m) | 取样时间 | 天然气 相对 密度 | 天然气组分（%）
[5 empty] | 甲烷 | 乙烷 | 丙烷 | 异丁烷 | 正丁烷 | 异戊烷 | 正戊烷 | 己烷以上 | 氮 | 二氧化碳 | 硫化氢
W2 | S3 | 4043.4-4142 | 2017—03—30 | 0.7613 | 75.44 | 8.15 | 2.91 | 0.49 | 0.95 | 0.28 | 0.31 | / | 0.6 | 10.89 | /

## 地层水
井区地层水分析数据表
井名 | 层位 | 井段(m) |  | 地层水离子含量（mg/L) | [11 empty] | 水型 | pH值
|  |  | 阳离子 | [5 empty] | 阴离子 | [5 empty] | 总矿化度
|  |  | K+ | Na+ | Ca2+ | Mg2+ | Fe2+ | Fe3+ | I- | Br- | CI- | SO42– | HCO3– | CO32–
W2 | S3 | 3670 | 56879.79 | 18436.88 | 733.64 | 860.1 | 1.71 | 5.62 | 0.26 | 249.16 | 42536.2 | 2931.95 | 8279.68 | 375.36 | 131033.6 | 碳酸氢钠 | 8.25

## 地层油
井区地层油分析数据表
井名 | 层位 | 井段(m) | 相对密度（kg/m3) |  | 60°F API度 | 含水量% | 含硫量% | 凝固点℃ | 沥青质% | 胶质% | 含蜡量% | 粘度（mPa.s）
W1 | S3 | m | ℃ | kg/m3 | 42.55 | <0.050 | 0.0148 | ➕22 | 0.14 | 1.28 | 13.84 | ℃ | mPa.s
|  | 3879-3998.66 | 20 | 808.9 | [7 empty] | 50 | 2.316
|  |  | 50 | 786.5
附 图 1 粘温曲线
温度[℃] | 动力粘度[mPa·s]
59.98 | 1.905
55.07 | 2.07
50.04 | 2.255
40.01 | 3.967
30.01 | 8.724
20.03 | 104.6
10.06 | 306.3
剪切速率[s-1] | 50 | 备注