## PVT
PVT数据表
参考深度（m） | 3950
参考压力（MPa） | 46.93
气层温度(℃) | 152
露点压力(MPa) | 45.61
地面凝析油密度（20℃)（t/m3） | 0.71067
地面天然气相对密度（air=1） | 0.784

## 凝析气高压物性
凝析气高压物性分析数据表
井号 | 测试井段 （m） | 取样日期 （年.月.日） | 取样 方式 | 取样 数目 支 | 取样条件 | [8 empty] | 分析结果
[5 empty] | 工作制度 （mmPC） | 日产油 （m3） | 日产气 （104m3） | 气油比 （m3/m3） | 压力 (MPa) |  |  |  | 气层 温度 （℃） | 露点 压力 （MPa） | 临界 压力 （MPa） | 临界 温度 （℃） | 地面凝析油密度 （t/m3） | 气体 偏差系数 | 气体 体积系数
[9 empty] | 油压 | 套压 | 流压 | 静压
W1 | 3879.00-3998.66 | 2017.11.14 | 分离器 | 1 | - | 136.72 | 141138 | 1095 | - | - | - | - | 152 | 45.61 | 40.76 | 52.44 | 0.71067 | 1.198 | 0.0038598

## 1流体组成测试结果
组分 | 摩尔组成（%）
CO2 | 14.49
N2 | 0
C1 | 61.19
C2 | 9.84
C3 | 3.5
iC4 | 0.59
nC4 | 1.13
iC5 | 0.37
nC5 | 0.43
C6 | 0.5
C7 | 0.46
C8 | 0.49
C9 | 1
C10 | 0.66
C11+ | 5.36

## 2闪蒸测试结果
油罐油气油比(m3/m3) | 油罐油密度(g/cm3)
18 | 0.798

## 3闪蒸井流物组分组成
组 分 | 闪蒸油（mol%） | 闪蒸气（mol%） | 井流物（mol%）
二氧化碳 | 2.4 | 15.84 | 14.49
氮气 | 0 | 0 | 0
甲烷 | 5.57 | 67.39 | 61.19
乙烷 | 3.54 | 10.54 | 9.84
丙烷 | 2.59 | 3.6 | 3.5
异丁烷 | 0.64 | 0.58 | 0.59
正丁烷 | 1.45 | 1.1 | 1.13
异戊烷 | 0.81 | 0.32 | 0.37
正戊烷 | 1.13 | 0.35 | 0.43
己烷 | 2.44 | 0.28 | 0.5
庚烷 | 4.64 | / | 0.46
辛烷 | 4.84 | / | 0.49
壬烷 | 9.93 | / | 1
癸烷 | 6.62 | / | 0.66
十一烷以上 | 53.43 | / | 5.36
∑ | 100 | 100 | 100

## 4流体压力体积关系
实验条件：152.0℃
压力（MPa） | 相对体积（Vi/Vd）
50.76 | 0.9656
48.75 | 0.9764
**46.93 | 0.9877
*45.61 | 1
42.71 | 1.0306
40.7 | 1.0555
38.68 | 1.0828
36.67 | 1.1146
34.66 | 1.1514
32.65 | 1.1929
30.63 | 1.2432
28.62 | 1.3017
26.61 | 1.3711
24.59 | 1.4556
22.58 | 1.5588
20.57 | 1.6866
18.56 | 1.8475
注： **表示地层压力，* 表示露点压力

## 5恒质量膨胀含液量数据
实验条件：152.0℃ |  | 实验条件：132.0℃ |  | 实验条件：112.0℃
压力（MPa） | 含液百分数（%） | 压力，MPa | 含液百分数，% | 压力，MPa | 含液百分数，%
*45.61 | 0 | *45.73 | 0 | *45.57 | 0
43.72 | 16.2 | 45.12 | 8.18 | 45.45 | 12.34
42.71 | 21.58 | 44.72 | 14.39 | 44.72 | 20.02
40.7 | 26.14 | 42.71 | 26.03 | 42.71 | 29.78
38.68 | 27.83 | 40.7 | 29.21 | 40.7 | 32.31
36.67 | 28.27 | 38.68 | 30.13 | 38.68 | 32.88
34.66 | 27.85 | 36.67 | 30.12 | 36.67 | 32.68
32.65 | 27.06 | 34.66 | 29.67 | 34.66 | 32.2
30.63 | 26.04 | 32.65 | 28.97 | 32.65 | 31.47
28.62 | 24.89 | 30.63 | 28.07 | 30.63 | 30.5
26.61 | 23.59 | 28.62 | 26.89 | 28.62 | 29.37
24.59 | 22.24 | 26.61 | 25.65 | 26.61 | 28
22.58 | 20.75 | 24.59 | 24.18 | 24.59 | 26.5
20.57 | 19.12 | 22.58 | 22.61 | 22.58 | 24.83
18.55 | 17.16 | 20.57 | 20.86 | 20.57 | 22.96
注： * 表示露点压力 |  | 注： * 表示露点压力 |  | 注： * 表示露点压力

## 6定容衰竭试验
实验条件：152.0℃
压力（MPa） |  |  | *45.61 | 40.7 | 34.66 | 28.62 | 22.58 | 16.54 | 10.51 | 5.48
衰竭各级井流物组成摩尔百分数 | 二氧化碳 |  | 14.49 | 13 | 14.05 | 14.67 | 15.13 | 15.24 | 15.25 | 15.23
| 氮气 |  | 0 | 0 | 0 | 0 | 0 | 0 | 0 | 0
| 甲烷 |  | 61.19 | 67.02 | 67.66 | 67.84 | 67.67 | 67.36 | 66.59 | 64.95
| 乙烷 |  | 9.84 | 9.41 | 9.87 | 9.98 | 10.08 | 10.29 | 10.65 | 11.08
| 丙烷 |  | 3.5 | 3.29 | 3.23 | 3.31 | 3.37 | 3.47 | 3.61 | 4.05
| 异丁烷 |  | 0.59 | 0.54 | 0.52 | 0.52 | 0.54 | 0.55 | 0.61 | 0.72
| 正丁烷 |  | 1.13 | 0.96 | 0.93 | 0.95 | 0.99 | 1.03 | 1.12 | 1.35
| 异戊烷 |  | 0.37 | 0.28 | 0.23 | 0.2 | 0.2 | 0.25 | 0.34 | 0.46
| 正戊烷 |  | 0.43 | 0.34 | 0.29 | 0.27 | 0.29 | 0.32 | 0.37 | 0.48
| 己烷 |  | 0.5 | 0.34 | 0.27 | 0.24 | 0.25 | 0.28 | 0.32 | 0.35
| 庚烷 |  | 0.46 | 0.38 | 0.33 | 0.27 | 0.23 | 0.19 | 0.21 | 0.22
| 辛烷 |  | 0.49 | 0.35 | 0.26 | 0.21 | 0.17 | 0.15 | 0.16 | 0.21
| 壬烷 |  | 1 | 0.76 | 0.62 | 0.49 | 0.41 | 0.36 | 0.33 | 0.38
| 癸烷 |  | 0.66 | 0.43 | 0.32 | 0.25 | 0.21 | 0.18 | 0.19 | 0.23
| 十一烷以上 |  | 5.36 | 2.89 | 1.44 | 0.82 | 0.47 | 0.32 | 0.26 | 0.3
| ∑ |  | 100 | 100 | 100 | 100 | 100 | 100 | 100 | 100
十一烷以上的特性 |  | 分子量 | 241 | 224 | 209 | 196 | 186 | 178 | 171 | 167
|  | 密度 | 0.837 | 0.828 | 0.819 | 0.81 | 0.803 | 0.796 | 0.79 | 0.792
气相偏差系数（Z） |  |  | 1.198 | 1.117 | 1.025 | 0.955 | 0.917 | 0.914 | 0.938 | 0.981
气液两相偏差系数 |  |  | / | 1.121 | 1.04 | 0.971 | 0.909 | 0.848 | 0.76 | 0.61
累积采出百分比 |  |  | 0 | 4.665 | 12.509 | 22.597 | 34.781 | 48.751 | 63.691 | 76.41
注： * 表示露点压力

## 7衰竭期间反凝析液量
实验条件：152.0℃
压力（MPa） | 反凝析液占孔隙体积百分数（%）
*45.61 | 0
40.7 | 27.93
34.66 | 38.66
28.62 | 40.97
22.58 | 39.42
16.54 | 36.79
10.51 | 33.94
5.48 | 31.24
注： * 表示露点压力